## 结果汇总
旋风分离器计算表
序号 | 名称 | 符号 | 单位 | 数值 | 备注
1 | 旋风分离器直径 | D0 | m | 5 | 烟气量50000Nm3/h，温度350℃，灰35g/Nm3
2 | 入口高 | a | m | 2.2
3 | 入口宽 | b | m | 1.1
4 | 排气管直径 | De | m | 2
5 | 排气管插入深度 | hc | m | 2.5
6 | 旋风分离器筒体高 | h | m | 7
7 | 旋风分离器总高 | H | m | 15
8 | 旋风分离器排灰管直径 | D2 | m | 2
9 | 旋风分离器入口气速 | vi | m/s | 13.0972
10 | 压降 | Δp | Pa | 487.5059 | 要求≤500Pa
11 | 平均分离效率 | η | % | 46.0751
12 | 材料总重量 | mm | t | 27.9587 | 碳钢
13 | 保温层重量 | mb | t | 7.2157 | 硅酸铝耐火纤维毡
14 | 积灰总重量 | ma | t | 98.0177 | 按圆台段积满飞灰计算
15 | 吊耳总重量 | me | t | 0.54288 | 侧壁板式吊耳（SP型），2只，单支吊重75t
16 | 吊耳总吊重量 | m总 | t | 133.735 | 吊耳总吊重量≤吊耳最大吊重

## 旋风分离器设计
旋风分离器计算表
岑可法等.循环硫化床锅炉理论、设计与运行.北京：中国电力出版社.1997：498-549 | [7 empty] | ① 尺寸设计：p501
序号 | 名称 | 符号 | 单位 | 计算公式 | 设计数值 | 校核数值 | 备注
1 | 标准状况下的体积流量 | q0 | Nm3/h | 给定 | 50000 | 50000
2 | 入口设定温度 | t | ℃ | 给定 | 350 | 350
3 | 入口温度下的体积流量 | q | Nm3/h | q=q0×(t+273)/273 | 114102.5641 | 114102.5641
4 | 旋风分离器入口气速 | vi | m/s | 取用 | 13.5 | 13.0972 | 一般可取入口速度为15~35m/s
5 | 入口面积 | A | m2 | A=q/vi=a×b | 2.3478 | 2.42
6 | 旋风分离器直径 | D0 | m | D0=[q/(Nαβvi)]1/2 | 5.0407 | 5 | 选用Swift高效率型，α=0.44，β=0.21；N为分离器个数
7 | 入口高 | a | m | a=α×D0=0.44D0 | 2.2179 | 2.2 | Swift高效率型
8 | 入口宽 | b | m | b=β×D0=0.21D0 | 1.0586 | 1.1 | Swift高效率型
9 | 入口当量直径 | D | m | D=2(A/3.14159)1/2 | 1.729 | 1.7553
10 | 排气管直径 | De | m | De=0.4D0 | 2.0163 | 2 | 一般取De/D0=0.3~0.5；P506
11 | 排气管插入深度 | hc | m | hc=0.5D0 | 2.5204 | 2.5 | Swift高效率型
12 | 旋风分离器筒体高 | h | m | h=1.4D0 | 7.057 | 7 | Swift高效率型
13 | 旋风分离器总高 | H | m | H=3.0D0 | 15.1222 | 15 | Swift高效率型H=3.9D0，暂按H=3.0D0计算 | ② 阻力系数：P518
14 | 旋风分离器排灰管直径 | D2 | m | D2=0.4D0 | 2.0163 | 2 | Swift高效率型
15 | 阻力系数 | ζ | - | ζ=Kab/De2 | 9.24 | 9.68 | 标准切向进口，K=16；P518
16 | 标况下气体密度 | ρg0 | kg/Nm3 | 给定 | 1.34 | 1.34
17 | 工作温度下气体密度 | ρg | kg/m3 | ρg=ρg0×273/(t+273) | 0.58719 | 0.58719
18 | 压降 | Δp | Pa | Δp=ζvi2/2×ρg | 494.4119 | 487.5059 | 要求≤500Pa
19 | 工作温度下气体黏度 | μ | kg/(m▪s) | 给定 | 3e-05 | 3e-05
20 | 工作温度下固体密度 | ρp | kg/m3 | 给定 | 2500 | 2500
21 | - | ω | m/s | [4gμ(ρp-ρg)/3ρg2]1/3 | 1.4164 | 1.4164
22 | 沉降速度 | vs | m/s | 2.991ω[(b/D0)0.4/(1-b/D0)1/3]D00.067vi2/3 | 15.511 | 15.5438 | vi＜vs，可排除再夹带的可能性
23 | 旋风分离器中回路数 | Nc | - | 按图9-93选取 | 4 | 4 |  | ③ 切割粒径：p516
24 | 切割直径 | d50 | μm | 106×[9μb/[2πNcvi(ρp-ρg)]]0.5 | 18.3583 | 18.9999 | 速度分布指数 n=0.5
25 | 速度分布指数 | n | - | 根据计算模型选取 | 0.5 | 0.5
26 | 颗粒直径 | dp | μm | 给定
27 | 颗粒分级效率计算中间值 | - | - | dp/d50 | 0 | 0
28 | 颗粒分级效率 | ηi | % | 1-exp[-0.693(dp/d50)(1/(1+n))]或图9-94 | 0 | 0
|  |  |  | ⑤ 旋风分离器中回路数：P546 |  | ⑥ 分级效率：P546
④ 速度分布指数：p508

## 分离效率
旋风分离器计算表
序号 | 颗粒直径(平均)dp | 颗粒分级效率计算中间值dp/d50 | 分级效率ηi | 重量份额xi | ηixi | 切割直径d50
1 | 1.5 | 0.078948 | 0.11974 | 0.1 | 0.011974 | 18.9999
2 | 14.378 | 0.75674 | 0.43757 | 0.8 | 0.35005
3 | 300 | 15.7896 | 0.98724 | 0.1 | 0.098724
平均分离效率η |  | ∑ηixi |  |  | 0.46075
以下飞灰为例计算分离效率：

## 材料体积与重量
旋风分离器计算表
序号 | 名称 | 符号 | 单位 | 计算公式或数据来源 | 数值
1 | 筒体段
| 旋风分离器筒体内径 | D0 | m | 校核数值 | 5
| 旋风分离器筒体高 | h | m | 校核数值 | 7
| 筒体壁厚 | δ1 | m | 选取 | 0.01
| 筒体外径 | D0+ | m | D0+2δ1 | 5.02
| 筒体顶盖面积 | S0 | m2 | 1/4π*(D0+2-De+2) | 16.5558
| 筒体材料体积 | V1 | m3 | 1/4π*(D0+2-D02)*h+δ1S0 | 1.2673
| 补加钢板体积 | V1+ | m3 | 筒体顶盖内壁及筒体内壁50%面积补加δ1+=10mm厚钢板；1/4π*(D02-(D0-2δ1+)2)*h/2+S0δ1+ | 0.71424
2 | 入口
| 入口高 | a | m | 校核数值 | 2.2
| 入口宽 | b | m | 校核数值 | 1.1
| 入口长 | c | m | 暂按入口高1.5倍取整 | 3.3
| 入口壁厚 | δ2 | m | 选取 | 0.01
| 入口材料体积 | V2 | m3 | (a+2δ2)(b+2δ2)c-abc | 0.21912
3 | 排气管
| 排气管内径 | De | m | 校核数值 | 2
| 排气管插入深度 | hc | m | 校核数值 | 2.5
| 排气管壁厚 | δ3 | m | 选取 | 0.015
| 排气管总长度 | Hc | m | 暂按排气管插入深度2倍取整 | 5
| 排气管外径 | De+ | m | De+2δ3 | 2.03
| 排气管材料体积 | V3 | m3 | 1/4π*(De+2-De2)*Hc | 0.47477
| 补加钢板体积 | V3+ | m3 | 排气管插入部分外壁补加δ3+=5mm厚钢板；1/4π*((D3++2δ4+)2-De+2)*hc | 0.079914
4 | 排灰管
| 排灰管内径 | D2 | m | 校核数值 | 2
| 排灰管壁厚 | δ4 | m | 选取 | 0.008
| 排灰管长度 | H2 | m | 暂按排灰管直径1倍设计 | 2
| 排灰管外径 | D2+ | m | D2+2δ4 | 2.016
| 排灰管材料体积 | V4 | m3 | 1/4π*(D2+2-D22)*H2 | 0.10093
5 | 圆台段
| 旋风分离器总高 | H | m | 校核数值 | 15
| 圆台壁厚 | δ5 | m | 选取 | 0.008
| 旋风分离器圆台高 | h | m | H-h | 8
| 圆台上底半径（外径） | R5 | m | D0/2+δ5 | 2.508
| 圆台下底半径（外径） | r5 | m | D2+/2 | 1.008
| 圆台段材料体积 | V5 | m3 | 1/3hπ*[(R52+r52+R5r5)-1/4*(D02+D22+D0D2)] | 0.70533
一 | 材料总重（碳钢）
| 材料总体积 | Vm | m3 | ∑Vi | 3.5616
| 材料密度 | ρm | kg/m3 | 给定 | 7850
| 材料总重量 | mm | t | Vm*ρm | 27.9587
二 | 保温层重（硅酸铝耐火纤维毡）
| 筒体外表面积 | S1 | m2 | πD0+h+S0 | 126.9514
| 入口外表面积 | S2 | m2 | 2*(ac+bc) | 21.78
| 排气管外表面积 | S3 | m2 | πDe+*(Hc-hc) | 15.9436
| 排灰管外表面积 | S4 | m2 | πD2+*H2 | 12.6669
| 圆台段外表面积 | S5 | m2 | π(R5+r5)*((R5-r5)2+h2)0.5 | 89.9066
| 旋风分离器总外表面积 | Sb | m2 | ∑Si | 267.2485
| 保温层厚度 | δb | m | 给定 | 0.3
| 保温层体积 | Vb | m3 | Sb*δb | 80.1745
| 保温材料密度 | ρb | kg/m3 | 给定 | 90
| 保温层重量 | mb | t | Vb*ρb | 7.2157
三 | 灰总重
| 积灰总体积 | Va | m3 | 按圆台段积满飞灰计算；1/3h*1/4π*(D02+D22+D0D2) | 81.6814
| 灰密度 | ρa | kg/m3 | 给定；堆积密度 | 1200
| 积灰总重量 | ma | t | Va*ρa | 98.0177
四 | 总重量
| 总重量 | m | t | mm+mb+ma | 133.1921

## 吊耳
旋风分离器计算表
序号 | 名称 | 符号 | 单位 | 计算公式或数据来源 | 数值
五 | 吊耳-HG/T 21574-2008 化工设备吊耳及工程技术要求-侧壁板式吊耳（SP型）
| 总重量 | m | t | 设备材料+保温层+积灰总重量；mm+mb+ma | 133.1921
| 单支吊耳公称吊重 | ms | t | 查表 | 75
| 中间值 C1 | - | - | 旋风分离器无封头，参考有封头筒体计算公式r*(1-2*20.5/3) | 142.9774
| 中间值 C | C | - | C1+S1 | 182.9774
| 中间值 L2 | L2 | - | 旋风分离器无封头，数据为自取值 | 500
| 中间值 W1 | W1 | kg | 查表 | 168.31
| 单个吊耳质量 | me1 | t | W1+u(L2+C) | 271.4396
| 吊耳数量 | ne | 支 | 查表 | 2
| 吊耳总重量 | me | t | ne*me1 | 0.54288
| 吊耳总吊重量 | m总 | t | ne*me1 | 133.735
| 吊耳最大总吊重量 | mmax | t | ne*ms；m总≤mmax满足使用要求 | 150